## Sheet1
步兵机器人：软硬件资源分配
硬件资源 |  |  | 软件资源
序号 | 名称 | 用途 | 序号 | 名称 | 用途
1 | 底盘主控板 | 底盘主控制器 | 1 | can1 | 与电机电调收发信号进行反馈控制，与编码器进行通信，进行云台底盘主控板的板间通信
2 | 分电板，分can板 | 为电源、can总线提供接口 | 2 | usart | 接收遥控接收机数据， 与陀螺仪模块进行通信，与mini pc进行数据通信， 与裁判系统电源模块进行通信
3 | BMI160模块及其载板 | 陀螺仪姿态解算 | 3 | gpio | 驱动激光模块，超级电容开关板，接收光电模块数据
4 | M3508电机、C620电调 | 底盘移动动力源，云台Pitch、Yaw轴动力源 | 4 | PWM | 摩擦轮电机控制，超级电容充电板控制，副云台Pitch轴舵机控制
5 | M2006电机、C610电调 | 拨弹装置动力源、副云台Yaw轴动力源 | 5 | SWD | 烧录下载调试
6 | RM2305电机、C615电调 | 摩擦轮动力源 | 6 | SPI | 读取电流检测模块数据
7 | 反射式光电检测模块 | 云台位置校准传感器 | 7 | FreeRTOS | 系统任务调度
8 | 欧姆龙绝对值编码器 | 获取云台Pitch轴绝对角度 | 8 | IWDG | 看门狗监控遥控掉线情况
9 | 12线5A导电滑环 | 云台底盘连接处导电滑环连接以实现小陀螺不绕线
10 | NUC小电脑 | 视觉处理运算单位
11 | 工业相机 | 图像采集
12 | 4mm短焦相机 | 图像采集
13 | 24V-9V降压模块 | NUC供电
14 | Dbus遥控器 | 接收机
15 | 裁判系统相关组件 | 测试，比赛所需
16 | 超级电容组，充电控制板，放电开关板，升压模块 | 实现超级电容任务
17 | 180度舵机 | 副云台Pitch轴动力源